## LC-3102 BOM
Reference	Value	Footprint	Quantity	Vendor	Part Number	Unit Cost	Total Cost
J1	DB9	Connectors:DB9FC	1	Digi-Key	A35107-ND	1,31 €	1,31 €
C1,C2,C3,C4,C5	0.1uF	Capacitors_SMD:C_0805_HandSoldering	5	Digi-Key	478-3352-1-ND	0,10 €	0,50 €
P1	CONN_01X04	Connectors_Molex:Molex_PicoBlade_53261-0471_04x1.25mm_Angled	1	Digi-Key	WM7622CT-ND	1,31 €	1,31 €
R1,R2,R3	1.5k	Resistors_SMD:R_0805_HandSoldering	3	Digi-Key	311-1.50KCRCT-ND	0,10 €	0,30 €
U1	MAX3227	Housings_SSOP:SSOP-16_5.3x6.2mm_Pitch0.65mm	1	Digi-Key	296-19849-1-ND	2,63 €	2,63 €
P2	CONN_01X04	Socket_Strips:Socket_Strip_Straight_1x04	1	Digi-Key	609-3305-ND	0,19 €	0,19 €
D1	LED_Small	LEDs:LED_0805	1	Digi-Key	475-1415-1-ND	0,25 €	0,25 €
D2	LED_Small	LEDs:LED_0805	1	Digi-Key	475-2560-1-ND	0,26 €	0,26 €
D3	LED_Small	LEDs:LED_0805	1	Digi-Key	475-1410-1-ND	0,25 €	0,25 €

						Total:	7,00 €