## Sheet1
LC-3102a Bill of Materials, PCB

Pos	Type	Description	Reference Designators	Qty	Vendor	Part Number	Unit Cost	Total Cost
1	C	0.1 uF	C1, C2, C3, C4, C5	5	Digikey	490-5241-1-ND	0.10 €	0.50 €
2	LED	LED	D1	1	Digikey	160-1447-1-ND	0.26 €	0.26 €
3	P	DSUB9	J1	1	Digikey	609-4009-ND	0.83 €	0.83 €
4	P	Header 1x4	P1	1	Digikey	609-3262-ND	0.21 €	0.21 €
5	P	MICRO-04-R-SMT	P2	1	Digikey	WM7622CT-ND	1.08 €	1.08 €
6	R	1.5 k	R1	1	Digikey	P1.5KGCT-ND	0.09 €	0.09 €
7	IC	MAX3223	U1	1	Digikey	296-13092-1-ND	2.22 €	2.22 €

					Total:	5.19 €